## Emodul
Ermittlung der Steifigkeit von Balsaholz
von David Brohede
siehe dazu die Beschreibung in der Thermiksense 1/2023
| OUTPUT |  |  |  |  | INPUT
| E (Pa) | E (Mpa) | E/D Mega(m^2/s^2) | E/D^2 | D (kg/m^3) | h (mm) | b (mm) | L (mm) | Gewicht (g) | M Indikator (g)
Beispiel | 1289480303.4606 | 1289.4803 | 10.3158 | 82.5267 | 125 | 2 | 20 | 400 | 2 | 110
Balsa 2 | 2212631115.691 | 2212.6311 | 20.669 | 193.0772 | 107.0506 | 3 | 3 | 602 | 0.58 | 42
Balsa 3 | 1006398369.7366 | 1006.3984 | 12.8316 | 163.6026 | 78.4314 | 0.9 | 45 | 340 | 1.08 | 25
Balsa 4 | 1206848094.3378 | 1206.8481 | 15.8452 | 208.0382 | 76.1649 | 3 | 3 | 992 | 0.68 | 9
Balsa 5 | 1360587447.7666 | 1360.5874 | 15.8004 | 183.4882 | 86.1111 | 3 | 3 | 400 | 0.31 | 58
Balsa 6 | 1168535612.1547 | 1168.5356 | 16.3841 | 229.7223 | 71.3213 | 3 | 3 | 592 | 0.38 | 23
Balsa 7 | 1416008417.7598 | 1416.0084 | 16.6381 | 195.4977 | 85.1064 | 3 | 94 | 1000 | 24 | 325
Balsa 8 | 2031463235.066 | 2031.4632 | 19.7888 | 192.7666 | 102.657 | 1 | 42 | 276 | 1.19 | 95